## Products
PRODUCT NAME | 2MXM-N
[5 empty] | 2MXM40N2V1B | 2MXM50N2V1B | 2MXM68N2V1B (Archived)
Vonkajšie rozmery | Jednotka |  | Výška | mm | 550 | 550 | 734
|  |  | Šírka | mm | 765 | 765 | 958
|  |  | Hĺbka | mm | 285 | 285 | 340
Hmotnosť | Jednotka |  |  | kg | 36 | 41 | 60.0
Motor ventilátora | Počet otáčok | Chladenie | Super nízke | ot./min. | 500 | 500 | 420
|  | Kúrenie | Super nízke | ot./min. | 320 | 500 | 420
Compressor | Type |  |  |  | Hermeticky utesnený kolísavý kompresor | Hermeticky utesnený kolísavý kompresor | Hermeticky utesnený kolísavý kompresor
Prevádzkový rozsah | Chladenie | Okolitá teplota | Min. | °CDB |  |  | -10
|  |  | Max. | °CDB |  |  | 46
Hladina akustického tlaku | Chladenie |  | Vysoké | dBA | 46 | 48
|  |  | Men. | dBA |  |  | 48.0
| Kúrenie |  | Vysoké | dBA | 48 | 50
|  |  | Men. | dBA |  |  | 48.0
Chladiace médium | Typ |  |  |  | R-32 | R-32 | R-32
| Náplň |  |  | kg | 0.88 | 1.15 | 2.00
| GWP |  |  |  | 675 | 675 | 675.0
Pripojenia potrubia | Dodatočná náplň chladiva |  |  | kg/m | 0,02 (pre potrubie s dĺžkou presahujúcou 20m) | 0,02 (pre potrubie s dĺžkou presahujúcou 20m) | 0,02 (pre potrubie s dĺžkou presahujúcou 30m)
| Úroveň hladiny | IU - OU | Max. | m | 15.0 | 15.0 | 15.0
|  | IU - IU | Max. | m | 7.5 | 7.5 | 7.5
| Celková dĺžka potrubia | Systém | Skutočná | m | 30.0 | 30.0 | 50
Štandardné príslušenstvo | Návod na montáž |  |  |  | 1 | 1 | 1
| Nádobka na skrutky |  |  |  | 1 | 1 | 1
| Vypúšťacia skrutka |  |  |  | 1 | 1 | 1
| Zostava redaktora |  |  |  |  | 1 | 1
| Vypúšťací uzáver (1) | [5 empty] | 6
| Vypúšťací uzáver (2) | [5 empty] | 3
Power supply | Phase |  |  |  | 1~ | 1~ | 1~
| Frekvencia |  |  | Hz | 50 | 50 | 50
| Napätie |  |  | V | 220-230-240 | 220-230-240 | 220-240
Poznámky |  |  |  |  | (1) - Pre jednu miestnosť | (1) - Pre jednu miestnosť | (1) - Pre jednu miestnosť
[5 empty] | (2) - Prevádzkový rozsah nájdete v samostatnom výkrese | (2) - Prevádzkový rozsah nájdete v samostatnom výkrese | (2) - Prevádzkový rozsah nájdete v samostatnom výkrese
[5 empty] | (3) - Elektrické údaje nájdete v samostatných nákresoch | (3) - Elektrické údaje nájdete v samostatných nákresoch | (3) - Elektrické údaje nájdete v samostatných nákresoch
[5 empty] | (4) - Obsahuje fluórované skleníkové plyny | (4) - Obsahuje fluórované skleníkové plyny | (4) - Obsahuje fluórované skleníkové plyny