## Products
PRODUCT NAME | 3MXM-M
[5 empty] | 3MXM40M2V1B | 3MXM52M2V1B | 3MXM68M2V1B
Hladina akustického tlaku | Kúrenie |  | Men. | dBA | 47 | 47 | 48
| Chladenie |  | Men. | dBA | 46 | 46 | 48
Štandardné príslušenstvo | Návod na montáž |  |  |  | 1 | 1 | 1
| Nádobka na skrutky |  |  |  | 1 | 1 | 1
| Vypúšťacia skrutka |  |  |  | 1 | 1 | 1
Chladiace médium | Charge |  |  | TCO2Eq | 1.2 | 1.2 | 1.4
| GWP |  |  |  | 675 | 675 | 675
| Náplň |  |  | kg | 1.80 | 1.80 | 2.0
| Typ |  |  |  | R-32 | R-32 | R-32
Motor ventilátora | Počet otáčok | Chladenie | Super nízke | ot./min. | 420 | 420
|  | Kúrenie | Super nízke | ot./min. | 420 | 420
Pripojenia potrubia | Úroveň hladiny | IU - IU | Max. | m | 7.5 | 7.5 | 7.5
|  | IU - OU | Max. | m | 15 | 15 | 15
| Dodatočná náplň chladiva |  |  | kg/m | 0,02 (pre potrubie s dĺžkou presahujúcou 30m) | 0,02 (pre potrubie s dĺžkou presahujúcou 30m)
| Celková dĺžka potrubia | Systém | Skutočná | m | 50 | 50
Compressor | Type |  |  |  | Hermeticky utesnený kolísavý kompresor | Hermeticky utesnený kolísavý kompresor | Hermeticky utesnený kolísavý kompresor
Vonkajšie rozmery | Jednotka |  | Šírka | mm | 868 | 868 | 868
|  |  | Hĺbka | mm | 320 | 320 | 320
|  |  | Výška | mm | 734 | 734 | 734
Hmotnosť | Jednotka |  |  | kg | 57 | 57 | 62
Ventilátor | Prietok vzduchu | Kúrenie | Super nízke | cfm | 847 | 847 | 851
|  | Chladenie | Super nízke | cfm | 847 | 847 | 851
Power supply | Phase |  |  |  | 1~ | 1~ | 1~
| Frekvencia |  |  | Hz | 50 | 50 | 50
| Napätie |  |  | V | 220-240 | 220-240 | 220-240
Poznámky |  |  |  |  | (1) - Obsahuje fluórované skleníkové plyny | (1) - Obsahuje fluórované skleníkové plyny
Štandardné príslušenstvo | Vypúšťací uzáver | [5 empty] | 9
| Zostava redaktora | [5 empty] | 1