## Products
PRODUCT NAME | EHBH-E9W
[5 empty] | EHBH08EF9W | EHBH08EA9W (Archived)
Opláštenie | Colour |  |  |  | Biela + čierna | Biela + čierna
| Materiál |  |  |  | Živica, oceľový plech | Živica, oceľový plech
Vonkajšie rozmery | Jednotka |  | Výška | mm | 840 | 840
|  |  | Šírka | mm | 440 | 440
|  |  | Hĺbka | mm | 390 | 390
Hmotnosť | Jednotka |  |  | kg | 42.4 | 42.4
PED | Kategória |  |  |  | Čl. 4.3, Pozrite si poznámku 1 | Čl. 4.3, Pozrite si poznámku 1
Úroveň akustického výkonu | Nom. |  |  | dBA | 42 (4) | 42 (4)
Hladina akustického tlaku | Men. |  |  | dBA | 28 (5) | 28 (5)
Prevádzkový rozsah | Heating | Strana vody | Min. | °C | 0 (6) | 0 (6)
|  |  | Max. | °C | 0 (6) | 0 (6)
Power supply | Názov |  |  |  | Pozrite si poznámku 7 | Pozrite si poznámku 7
Elektrický ohrievač | Zdroj napájania |  | Názov |  | 9W | 9W
|  |  | Fáza |  | 3 | 3
|  |  | Frekvencia | Hz | 50 | 50
|  |  | Napätie | V | 400 | 400
| Odporúčané poistky |  |  | A | 20.000 (8) | 20.000 (8)
Poznámky |  |  |  |  | (1) - Kategória jednotky PED: Art3§3: vylúčená z rozsahu PED kvôli článku 1, položka 3.6 Smernice 97/23/ES | (1) - Kategória jednotky PED: Art3§3: vylúčená z rozsahu PED kvôli článku 1, položka 3.6 Smernice 97/23/ES
[5 empty] | (2) - Ak je jednotka v režime len s tepelným čerpadlom, prevádzková oblasť sa rozšíri na nižšie prietoky. (nie pri spustení, bez prevádzky so záložným ohrievačom, bez prevádzky s rozmrazovaním). | (2) - Ak je jednotka v režime len s tepelným čerpadlom, prevádzková oblasť sa rozšíri na nižšie prietoky. (nie pri spustení, bez prevádzky so záložným ohrievačom, bez prevádzky s rozmrazovaním).
[5 empty] | (3) - Bez vody v jednotke. Toto min. množstvo vody je dostatočné pri väčšine použití. Počas dôležitých procesov môže byť potrebné viac vody. | (3) - Bez vody v jednotke. Toto min. množstvo vody je dostatočné pri väčšine použití. Počas dôležitých procesov môže byť potrebné viac vody.
[5 empty] | (4) - DB/WB 7°C/6°C-LWC 35°C(DT=5°C) | (4) - DB/WB 7°C/6°C-LWC 35°C(DT=5°C)
[5 empty] | (5) - Hodnoty hluku sa merajú v čiastočne bezodrazovej miestnosti. Hladina akustického tlaku predstavuje relatívnu hodnotu závislú od vzdialenosti a akustiky. Podrobnosti si prosím pozrite vo výkresoch hladiny hluku. Hladina akustického výkonu predstavuje absolútnu hodnotu, ktorú zv | (5) - Hodnoty hluku sa merajú v čiastočne bezodrazovej miestnosti. Hladina akustického tlaku predstavuje relatívnu hodnotu závislú od vzdialenosti a akustiky. Podrobnosti si prosím pozrite vo výkresoch hladiny hluku. Hladina akustického výkonu predstavuje absolútnu hodnotu, ktorú zv
[5 empty] | (6) - Viac podrobností nájdete na nákrese prevádzkového rozsahu | (6) - Viac podrobností nájdete na nákrese prevádzkového rozsahu
[5 empty] | (7) - Vyššie uvedené napájanie pre komunikačný adaptér je len pre prídavný ohrievač. Elektrická krabička komunikačného adaptéra je napájaná cez vonkajšiu jednotku. Voliteľný zásobník na teplú pitnú vodu má samostatné napájanie. | (7) - Vyššie uvedené napájanie pre komunikačný adaptér je len pre prídavný ohrievač. Elektrická krabička komunikačného adaptéra je napájaná cez vonkajšiu jednotku. Voliteľný zásobník na teplú pitnú vodu má samostatné napájanie.
[5 empty] | (8) - 4 póly 20 A krivka 400 V trieda vypnutia C (pozrite si schému zapojenia) | (8) - 4 póly 20 A krivka 400 V trieda vypnutia C (pozrite si schému zapojenia)
[5 empty] | (9) - Vyberte priemer a typ podľa národných a miestnych nariadení | (9) - Vyberte priemer a typ podľa národných a miestnych nariadení