## Products
PRODUCT NAME | EPRA014-018DW
[5 empty] | EPRA14DAW1 | EPRA16DAW1 | EPRA18DAW1
Hladina akustického tlaku | Kúrenie |  | Men. | dBA | 43.0 (2) | 43.0 (2) | 48.0 (2)
| Chladenie |  | Men. | dBA | 43.0 (2) | 43.0 (2) | 48.0 (2)
Sound power level | Kúrenie |  | Men. | dBA | 56.0 (1) | 56.0 (1) | 59.0 (1)
| Chladenie |  | Men. | dBA | 56.0 (1) | 56.0 (1) | 59.0 (1)
Chladiace médium | GWP |  |  |  | 675.0 | 675.0 | 675.0
| Náplň |  |  | kg | 4.20 | 4.20 | 4.20
| Typ |  |  |  | R-32 | R-32 | R-32
Vonkajšie rozmery | Jednotka |  | Šírka | mm | 1,270 | 1,270 | 1,270
|  |  | Hĺbka | mm | 533 | 533 | 533
|  |  | Výška | mm | 1,003 | 1,003 | 1,003
Hmotnosť | Jednotka |  |  | kg | 151 | 151 | 151
Operation range | Chladenie |  | Max. | °CDB | 43 | 43 | 43
|  |  | Min. | °CDB | 10 | 10 | 10
| Teplá úžitková voda |  | Min. | °CDB | -28 | -28 | -28
|  |  | Max. | °CDB | 35 | 35 | 35
Piping connections | Úroveň hladiny | IU - OU | Max. | m | 10.0 | 10.0 | 10.0
Power supply | Phase |  |  |  | 3~ | 3~ | 3~
| Názov |  |  |  | W1 | W1 | W1
| Frekvencia |  |  | Hz | 50 | 50 | 50
| Napätie |  |  | V | 400 | 400 | 400
Current | Odporúčané poistky |  |  | A | 16 | 16 | 16
Poznámky |  |  |  |  | (1) - Chladenie Ta 35°C - LWE 18°C (DT = 5°C); ohrievanie Ta DB/WB 7°C/6°C - LWC 35°C (DT = 5°C) | (1) - Chladenie Ta 35°C - LWE 18°C (DT = 5°C); ohrievanie Ta DB/WB 7°C/6°C - LWC 35°C (DT = 5°C) | (1) - Chladenie Ta 35°C - LWE 18°C (DT = 5°C); ohrievanie Ta DB/WB 7°C/6°C - LWC 35°C (DT = 5°C)
[5 empty] | (2) - Hladina akustického tlaku sa meria prostredníctvom mikrofónu v určitej vzdialenosti od jednotky. Je to relatívna hodnota závislá od vzdialenosti a akustiky. Ďalšie informácie nájdete v nákrese akustického spektra. Podmienka: Ta DB/WB 7°C/6°C – LWC 35°C (DT = 5°C). | (2) - Hladina akustického tlaku sa meria prostredníctvom mikrofónu v určitej vzdialenosti od jednotky. Je to relatívna hodnota závislá od vzdialenosti a akustiky. Ďalšie informácie nájdete v nákrese akustického spektra. Podmienka: Ta DB/WB 7°C/6°C – LWC 35°C (DT = 5°C). | (2) - Hladina akustického tlaku sa meria prostredníctvom mikrofónu v určitej vzdialenosti od jednotky. Je to relatívna hodnota závislá od vzdialenosti a akustiky. Ďalšie informácie nájdete v nákrese akustického spektra. Podmienka: Ta DB/WB 7°C/6°C – LWC 35°C (DT = 5°C).
[5 empty] | (3) - Percentuálna hodnota vykurovacieho výkonu pri Ta DB/WB 7°C/6°C – LWC 35°C (DT = 5°C) | (3) - Percentuálna hodnota vykurovacieho výkonu pri Ta DB/WB 7°C/6°C – LWC 35°C (DT = 5°C) | (3) - Percentuálna hodnota vykurovacieho výkonu pri Ta DB/WB 7°C/6°C – LWC 35°C (DT = 5°C)