## Products
PRODUCT NAME | ERGA-EV
ERGA04EAV3
Hladina akustického tlaku | Kúrenie |  | Men. | dBA | 44 (1)
| Chladenie |  | Men. | dBA | 48 (1)
Úroveň akustického výkonu | Kúrenie |  | Men. | dBA | 58 (1)
| Chladenie |  | Men. | dBA | 61 (1)
Chladiace médium | GWP |  |  |  | 675.0
| Náplň |  |  | kg | 1.50
| Typ |  |  |  | R-32
Vonkajšie rozmery | Jednotka |  | Šírka | mm | 884
|  |  | Hĺbka | mm | 388
|  |  | Výška | mm | 740
Hmotnosť | Jednotka |  |  | kg | 58.5
Prevádzkový rozsah | Chladenie |  | Max. | °CDB | 43
|  |  | Min. | °CDB | 10
| Teplá úžitková voda |  | Min. | °CDB | -25
|  |  | Max. | °CDB | 35
Pripojenia potrubia | Tepelná izolácia |  |  |  | Potrubí kvapaliny aj plynu
| Kvapalina |  | OD | mm | 6
| Plyn |  | OD | mm | 15.9
| Vypúšťanie |  | OD | mm | 18
| Úroveň hladiny | IU - OU | Max. | m | 20.0
Power supply | Phase |  |  |  | 1N~
| Názov |  |  |  | V3
| Frekvencia |  |  | Hz | 50
| Napätie |  |  | V | 230
Prúd | Odporúčané poistky |  |  | A | 20
Poznámky |  |  |  |  | (1) - Chladenie Ta 35°C - LWE 18°C (DT = 5°C); ohrievanie Ta DB/WB 7°C/6°C - LWC 35°C (DT = 5°C)