## Products
PRODUCT NAME | ETBH16E6V7 / EPRA14-18DV7
[5 empty] | ETBH16EF6V7 / EPRA14DAV37 | ETBH16EF6V7 / EPRA16DAV37 | ETBH16EF6V7 / EPRA18DAV37
Vykurovací výkon | Min. |  |  | kW | 3.70 (1) | 3.96 (1) | 4.40 (1)
| Men. |  |  | kW | 5.69 (2) | 9.00 (2) | 9.00 (2)
| Max. |  |  | kW | 10.18 (1) | 10.91 (1) | 12.12 (1)
Vstup napájania | Kúrenie |  | Min. | kW | 0.88 (5) | 0.95 (5) | 1.05 (5)
|  |  | Men. | kW | 1.22 (2) | 1.80 (2) | 1.80 (2)
|  |  | Max. | kW | 2.09 (5) | 2.24 (5) | 2.49 (5)
COP |  |  |  |  | 4.67 (2) | 5.00 (2) | 5.00 (2)
Vykur. priestoru | Priemerné podnebie – výstup vody 55°C | Všeobecné | SCOP |  | 3.58 | 3.58 | 3.58
|  |  | Trieda sezónnej účinnosti vykurovania priestoru |  | A++ | A++ | A++
| Priem. podnebie – výstup vody 35°C | Všeobecné | SCOP |  | 4.51 | 4.51 | 4.51
|  |  | Trieda sezónnej účinnosti vykurovania priestoru |  | A+++ | A+++ | A+++
Poznámky |  |  |  |  | (1) - Výkon podľa normy EN14511 a platný pre rozsah ohrievanej vody dT = 3~8°C pri Ta 7°C | (1) - Výkon podľa normy EN14511 a platný pre rozsah ohrievanej vody dT = 3~8°C pri Ta 7°C | (1) - Výkon podľa normy EN14511 a platný pre rozsah ohrievanej vody dT = 3~8°C pri Ta 7°C
[5 empty] | (2) - Podmienka: Ta DB/WB 7°C/6°C - LWC 35°C (DT = 5°C) | (2) - Podmienka: Ta DB/WB 7°C/6°C - LWC 35°C (DT = 5°C) | (2) - Podmienka: Ta DB/WB 7°C/6°C - LWC 35°C (DT = 5°C)
[5 empty] | (3) - Chladenie: EW 23℃; LW 18℃; podmienky prostredia: 35° CDB | (3) - Chladenie: EW 23℃; LW 18℃; podmienky prostredia: 35° CDB | (3) - Chladenie: EW 23℃; LW 18℃; podmienky prostredia: 35° CDB
[5 empty] | (4) - Chladenie: EW 12℃; LW 7℃; podmienky prostredia: 35° CDB | (4) - Chladenie: EW 12℃; LW 7℃; podmienky prostredia: 35° CDB | (4) - Chladenie: EW 12℃; LW 7℃; podmienky prostredia: 35° CDB
[5 empty] | (5) - Príkon je celkový príkon vnútornej aj vonkajšej jednotky vrátane obehového čerpadla; podľa normy EN14511 | (5) - Príkon je celkový príkon vnútornej aj vonkajšej jednotky vrátane obehového čerpadla; podľa normy EN14511 | (5) - Príkon je celkový príkon vnútornej aj vonkajšej jednotky vrátane obehového čerpadla; podľa normy EN14511
[5 empty] | (6) - Test pri Ta DB/WB 7°C/6°C, podľa EN 16147. | (6) - Test pri Ta DB/WB 7°C/6°C, podľa EN 16147. | (6) - Test pri Ta DB/WB 7°C/6°C, podľa EN 16147.
[5 empty] | (7) - DB/WB 7°C/6°C – LWC 35°C (dT=5°C) s čerpadlom na max. rýchlosť | (7) - DB/WB 7°C/6°C – LWC 35°C (dT=5°C) s čerpadlom na max. rýchlosť | (7) - DB/WB 7°C/6°C – LWC 35°C (dT=5°C) s čerpadlom na max. rýchlosť