## Products
PRODUCT NAME | FDXM-F3
|  |  |  | FDXM25F3V1B | FDXM35F3V1B | FDXM50F3V1B | FDXM60F3V1B
Hladina akustického tlaku | Kúrenie | Vysoké | dBA | 35 | 35 | 38 | 38
|  | Stredný | dBA | 33 | 33 | 35 | 35
|  | Nízka | dBA | 27 | 27 | 30 | 30
| Chladenie | Medium | dBA | 33 | 33 | 35 | 35
|  | Nízka | dBA | 27 | 27 | 30 | 30
|  | Vysoké | dBA | 35 | 35 | 38 | 38
Štandardné príslušenstvo | Návod na montáž |  |  | 1 | 1 | 1 | 1
| Návod na prevádzku |  |  | 1 | 1 | 1 | 1
| Izolácia príslušenstva |  |  | 1 | 1 | 1 | 1
| Tesniaca podložka |  |  | 1 | 1 | 1 | 1
| Kovová svorka |  |  | 1 | 1 | 1 | 1
| Vypúšťacia hadica |  |  | 1 | 1 | 1 | 1
| Podložka pre držiak ramena |  |  | 8 | 8 | 8 | 8
| Tesniaci materiál |  |  | 2 | 2 | 2 | 2
| Svorky |  |  | 6 | 6 | 6 | 6
| Upevňovacia doska podložky |  |  | 4 | 4 | 4 | 4
| Skrutky na príruby potrubia |  |  | 1 | 1 | 1 | 1
| Vzduchový filter |  |  | 1 | 1 | 1 | 1
Pripojenia potrubia | Kvapalina | OD | mm | 6.35 | 6.35 | 6.35 | 6.35
| Plyn | OD | mm | 9.50 | 9.50 | 12.70 | 12.70
| Vypúšťanie |  |  | VP20 (I.D. 20/O.D. 26) | VP20 (I.D. 20/O.D. 26) | VP20 (I.D. 20/O.D. 26) | VP20 (I.D. 20/O.D. 26)
Príkon | Chladenie | Men. | kW | 0.036 | 0.036 | 0.060 | 0.060
| Kúrenie | Men. | kW | 0.036 | 0.036 | 0.060 | 0.060
Úroveň akustického výkonu | Chladenie |  | dBA | 53 | 53 | 55 | 56
| Vykurovanie |  | dBA | 53 | 53 | 55 | 56
Vonkajšie rozmery | Jednotka | Šírka | mm | 750 | 750 | 1,150 | 1,150
|  | Hĺbka | mm | 620 | 620 | 620 | 620
|  | Výška | mm | 200 | 200 | 200 | 200
Hmotnosť | Jednotka |  | kg | 21 | 21 | 28 | 28
Ventilátor | Externý statický tlak | Nom. ot. | Pa | 30 | 30 | 40 | 40
Power supply | Phase |  |  | 1~ | 1~ | 1~ | 1~
| Frekvencia |  | Hz | 50 | 50 | 50 | 50
| Napätie |  | V | 220-240 | 220-240 | 220-240 | 220-240