## Products
PRODUCT NAME | FFA-A9
[5 empty] | FFA25A2VEB9 | FFA35A2VEB9 | FFA50A2VEB9 | FFA60A2VEB9
Hladina akustického tlaku | Kúrenie |  | Vysoké | dBA | 31.0 | 34.0 | 39.0 | 43.0
|  |  | Stredný | dBA | 28.5 | 30.5 | 34.0 | 40.0
|  |  | Nízka | dBA | 25.0 | 25.0 | 27.0 | 32.0
| Chladenie |  | Medium | dBA | 28.5 | 30.5 | 34.0 | 40.0
|  |  | Nízka | dBA | 25.0 | 25.0 | 27.0 | 32.0
|  |  | Vysoké | dBA | 31.0 | 34.0 | 39.0 | 43.0
Štandardné príslušenstvo | Návod na montáž a prevádzku |  |  |  | 1 | 1 | 1 | 1
| Vypúšťacia hadica |  |  |  | 1 | 1 | 1 | 1
| Pás hadice |  |  |  | 1 | 1 | 1 | 1
| Podložka pre držiak ramena |  |  |  | 8 | 8 | 8 | 8
| Skrutky |  |  |  | 4 | 4 | 4 | 4
| Tepelná izolačná rúrka |  |  |  | 2 | 2 | 2 | 2
| Tesniaci materiál |  |  |  | 4 | 4 | 4 | 4
| Upínacie pásy |  |  |  | 7 | 7 | 7 | 7
Riadiace systémy | Káblový diaľkový ovládač |  |  |  | BRC1D528, BRC1E53A7, BRC1E53B7, BRC1E53C7 | BRC1D528, BRC1E53A7, BRC1E53B7, BRC1E53C7 | BRC1D528, BRC1E53A7, BRC1E53B7, BRC1E53C7 | BRC1D528, BRC1E53A7, BRC1E53B7, BRC1E53C7
| Infrared remote control |  |  |  | BRC7EB530 (štandardný panel), BRC7F530W (biely panel), BRC7F530S (sivý panel) | BRC7EB530 (štandardný panel), BRC7F530W (biely panel), BRC7F530S (sivý panel) | BRC7EB530 (štandardný panel), BRC7F530W (biely panel), BRC7F530S (sivý panel) | BRC7EB530 (štandardný panel), BRC7F530W (biely panel), BRC7F530S (sivý panel)
Pripojenia potrubia | Kvapalina |  | OD | mm | 6 | 6 | 6 | 6
| Plyn |  | OD | mm | 9.52 | 9.52 | 12.70 | 12.70
| Vypúšťanie |  |  |  | VP20 (I.D. 20/O.D. 26) | VP20 (I.D. 20/O.D. 26) | VP20 (I.D. 20/O.D. 26) | VP20 (I.D. 20/O.D. 26)
Dekoračný panel 4 | Vonkajšie rozmery |  | Hĺbka | mm | 700 | 700 | 700 | 700
|  |  | Šírka | mm | 700 | 700 | 700 | 700
|  |  | Výška | mm | 55 | 55 | 55 | 55
| Model |  |  |  | BYFQ60B3W1 | BYFQ60B3W1 | BYFQ60B3W1 | BYFQ60B3W1
| Farba |  |  |  | BIELA (RAL9010) | BIELA (RAL9010) | BIELA (RAL9010) | BIELA (RAL9010)
| Hmotnosť |  |  | kg | 2.7 | 2.7 | 2.7 | 2.7
Úroveň akustického výkonu | Chladenie |  |  | dBA | 48.0 | 51.0 | 56.0 | 60.0
Vonkajšie rozmery | Jednotka |  | Šírka | mm | 575 | 575 | 575 | 575
|  |  | Hĺbka | mm | 575 | 575 | 575 | 575
|  |  | Výška | mm | 260 | 260 | 260 | 260
Opláštenie | Materiál |  |  |  | Pozinkovaný oceľový plech | Pozinkovaný oceľový plech | Pozinkovaný oceľový plech | Pozinkovaný oceľový plech
Hmotnosť | Jednotka |  |  | kg | 16.0 | 16.0 | 17.5 | 17.5
Dekoračný panel 2 | Hmotnosť |  |  | kg | 2.8 | 2.8 | 2.8 | 2.8
| Model |  |  |  | BYFQ60C2W1S | BYFQ60C2W1S | BYFQ60C2W1S | BYFQ60C2W1S
| Vonkajšie rozmery |  | Hĺbka | mm | 620 | 620 | 620 | 620
|  |  | Šírka | mm | 620 | 620 | 620 | 620
|  |  | Výška | mm | 46 | 46 | 46 | 46
| Farba |  |  |  | STRIEBORNÁ | STRIEBORNÁ | STRIEBORNÁ | STRIEBORNÁ
Dekoračný panel 3 | Vonkajšie rozmery |  | Hĺbka | mm | 700 | 700 | 700 | 700
|  |  | Výška | mm | 55 | 55 | 55 | 55
|  |  | Šírka | mm | 700 | 700 | 700 | 700
| Farba |  |  |  | Biela (RAL9010) | Biela (RAL9010) | Biela (RAL9010) | Biela (RAL9010)
| Model |  |  |  | BYFQ60B2W1 | BYFQ60B2W1 | BYFQ60B2W1 | BYFQ60B2W1
| Hmotnosť |  |  | kg | 2.7 | 2.7 | 2.7 | 2.7
Ventilátor | Prietok vzduchu | Kúrenie | Vysoké | m³/min | 9.0 | 10.0 | 12.7 | 14.5
|  |  | Medium | m³/min | 8.0 | 8.5 | 10.9 | 12.5
|  |  | Nízka | m³/min | 6.5 | 6.5 | 8.6 | 9.5
|  | Chladenie | Nízka | m³/min | 6.5 | 6.5 | 8.6 | 9.5
|  |  | Medium | m³/min | 8.0 | 8.5 | 10.9 | 12.5
|  |  | Vysoké | m³/min | 9.0 | 10.0 | 12.7 | 14.5
Dekoračný panel | Hmotnosť |  |  | kg | 2.8 | 2.8 | 2.8 | 2.8
| Model |  |  |  | BYFQ60C2W1W | BYFQ60C2W1W | BYFQ60C2W1W | BYFQ60C2W1W
| Vonkajšie rozmery |  | Výška | mm | 46 | 46 | 46 | 46
|  |  | Hĺbka | mm | 620 | 620 | 620 | 620
|  |  | Šírka | mm | 620 | 620 | 620 | 620
| Farba |  |  |  | Biela (N9,5) | Biela (N9,5) | Biela (N9,5) | Biela (N9,5)
Power supply | Phase |  |  |  | 1~ | 1~ | 1~ | 1~
| Frekvencia |  |  | Hz | 50 | 50 | 50 | 50
| Napätie |  |  | V | 220-240 | 220-240 | 220-240 | 220-240