## Products
PRODUCT NAME | FTXP-M9
[5 empty] | FTXP20M5V1B9 | FTXP25M5V1B9 | FTXP35M5V1B9
Príkon | Chladenie |  | Men. | kW | 0.019 | 0.020 | 0.032
| Kúrenie |  | Men. | kW | 0.023 | 0.023 | 0.032
Opláštenie | Colour |  |  |  | Biela | Biela | Biela
Vonkajšie rozmery | Jednotka |  | Výška | mm | 286 | 286 | 286
|  |  | Šírka | mm | 770 | 770 | 770
|  |  | Hĺbka | mm | 225 | 225 | 225
Hmotnosť | Jednotka |  |  | kg | 8.50 | 8.50 | 9.00
Ventilátor | Prietok vzduchu | Chladenie | Vysoké | m³/min | 9.5 | 9.7 | 11.5
|  |  | Medium | m³/min | 7.4 | 7.7 | 8.3
|  |  | Nízka | m³/min | 5.6 | 5.8 | 6.3
|  |  | Tichá prevádzka | m³/min | 4.2 | 4.2 | 4.5
|  | Kúrenie | Vysoké | m³/min | 10.4 | 10.4 | 11.5
|  |  | Medium | m³/min | 8.1 | 8.1 | 9.0
|  |  | Nízka | m³/min | 6.2 | 6.4 | 7.0
|  |  | Tichá prevádzka | m³/min | 5.2 | 5.2 | 5.3
Úroveň akustického výkonu | Chladenie |  |  | dBA | 55 | 55 | 58
| Vykurovanie |  |  | dBA | 55 | 55 | 58
Hladina akustického tlaku | Chladenie |  | Vysoké | dBA | 39 | 40 | 43
|  |  | Medium | dBA | 33 | 33 | 34
|  |  | Nízka | dBA | 25 | 26 | 27
|  |  | Tichá prevádzka | dBA | 19 | 19 | 20
| Kúrenie |  | Vysoké | dBA | 39 | 40 | 40
|  |  | Stredný | dBA | 34 | 34 | 35
|  |  | Nízka | dBA | 28 | 28 | 29
|  |  | Tichá prevádzka | dBA | 21 | 21 | 21
Pripojenia potrubia | Kvapalina |  | OD | mm | 6.35 | 6.35 | 6.35
| Plyn |  | OD | mm | 9.50 | 9.50 | 9.50
| Vypúšťanie |  |  |  | 18 | 18 | 18
Riadiace systémy | Infrared remote control |  |  |  | ARC480A53 | ARC480A53 | ARC480A53
| Káblový diaľkový ovládač |  |  |  | BRC944B2, BRC073A1 | BRC944B2, BRC073A1 | BRC944B2, BRC073A1
Štandardné príslušenstvo | Návod na montáž |  |  |  | 1 | 1 | 1
| Návod na prevádzku |  |  |  | 1 | 1 | 1
| Infračervené diaľkové ovládanie |  |  |  | 1 | 1 | 1
| Batérie so suchými článkami typu AAA |  |  |  | 2 | 2 | 2
| Držiak diaľkového ovládača |  |  |  | 1 | 1 | 1
| Montážna platnička |  |  |  | 1 | 1 | 1
| Deodorizačný titánium apatitový filter |  |  |  | 1 | 2 | 2
| Strieborný filter pevných častíc |  |  |  | 1
| Upevňovacie skrutky vnútornej jednotky |  |  |  | 2 | 2 | 2
Power supply | Phase |  |  |  | 1~ | 1~ | 1~
| Frekvencia |  |  | Hz | 50 | 50 | 50
| Napätie |  |  | V | 220-240 | 220-240 | 220-240