## Products
PRODUCT NAME | FTXTA-BW
FTXTA30B2V1BW
Hladina akustického tlaku | Kúrenie |  | Vysoké | dBA | 41
|  |  | Stredný | dBA | 31
|  |  | Tichá prevádzka | dBA | 19
|  |  | Nízka | dBA | 24
| Chladenie |  | Medium | dBA | 32
|  |  | Tichá prevádzka | dBA | 20
|  |  | Nízka | dBA | 25
|  |  | Vysoké | dBA | 43
Štandardné príslušenstvo | Návod na montáž |  |  |  | 1
| Návod na prevádzku |  |  |  | 1
| Vzduchový filter |  |  |  | 2
| Infračervené diaľkové ovládanie |  |  |  | 1
| Montážna platnička diaľkového ovládača |  |  |  | 1
| Nádobka na skrutky |  |  |  | 1
| Kryt na skrutky |  |  |  | 2
| Batérie so suchými článkami typu AAA |  |  |  | 2
| Všeobecné bezpečnostné opatrenia |  |  |  | 1
Chladiace médium | GWP |  |  |  | 675.0
Riadiace systémy | Káblový diaľkový ovládač |  |  |  | BRC073A4
| Infrared remote control |  |  |  | ARC466A59
Pripojenia potrubia | Kvapalina |  | OD | mm | 6.35
| Plyn |  | OD | mm | 9.50
| Vypúšťanie |  |  |  | 18
Príkon | Chladenie |  | Men. | kW | 0.023
| Kúrenie |  | Men. | kW | 0.022
Úroveň akustického výkonu | Chladenie |  |  | dBA | 60
| Vykurovanie |  |  | dBA | 60
Vonkajšie rozmery | Jednotka |  | Šírka | mm | 798
|  |  | Hĺbka | mm | 189
|  |  | Výška | mm | 295
Opláštenie | Colour |  |  |  | Biela
Hmotnosť | Jednotka |  |  | kg | 11.5
Ventilátor | Prietok vzduchu | Kúrenie | Vysoké | m³/min | 11.5
|  |  | Nízka | m³/min | 6.0
|  |  | Medium | m³/min | 8.0
|  |  | Tichá prevádzka | m³/min | 5.1
|  | Chladenie | Nízka | m³/min | 5.7
|  |  | Medium | m³/min | 8.3
|  |  | Vysoké | m³/min | 11.9
|  |  | Tichá prevádzka | m³/min | 4.6
Power supply | Phase |  |  |  | 1~
| Frekvencia |  |  | Hz | 50
| Názov |  |  |  | V1
| Napätie |  |  | V | 220-240
Poznámky |  |  |  |  | (1) - Chladenie: vnútorná teplota 27 °CDB, 19,0 °CWB; vonkajšej teplote 35°CDB, 24°CWB; ekvivalentná dĺžka potrubia: 5m
(2) - Kúrenie: vnútorná teplota 20°CDB; vonkajšej teplote 7°CDB, 6°CWB; príslušnej dĺžky potrubia chladiva: 5m
(3) - Elektrické údaje nájdete v samostatných nákresoch