## Products
PRODUCT NAME | FTXTM-R / RXTM-R
|  |  |  | FTXTM30R2V1B / RXTM30R2V1B | FTXTM40R2V1B / RXTM40R2V1B
Chladiaci výkon | Min. |  | kW | 0.70 | 0.90
| Max. |  | kW | 4.50 | 5.10
| Men. |  | kW | 3.00 | 4.00
Nominálna účinnosť | Ročná spotreba energie |  | kWh | 366 | 539
| EER |  |  | 4.10 | 3.71
| COP |  |  | 5.34 | 5.37
| Smernica o energetickom označovaní | Chladenie |  | A | A
|  | Vykurovanie |  | A | A
Vykurovací výkon | Men. |  | kW | 3.20 | 4.00
| Min. |  | kW | 0.80 | 1.20
| Max. |  | kW | 6.70 | 7.20
Poznámky |  |  |  | (1) - Nominálny výkon vyhrievania závisí od: vnútornej teploty: 20 °CDB, vonkajšej teploty: 7°CDB, 6°CWB, príslušnej dĺžky potrubia chladiva: 5m, úrovňového rozdielu: 0m. | (1) - Nominálny výkon vyhrievania závisí od: vnútornej teploty: 20 °CDB, vonkajšej teploty: 7°CDB, 6°CWB, príslušnej dĺžky potrubia chladiva: 5m, úrovňového rozdielu: 0m.
|  |  |  | (2) - Nominálny chladiaci výkon závisí od: vnútornej teploty: 27°CDB, 19°CWB, vonkajšej teploty: 35 °CDB, príslušnej dĺžky potrubia chladiva: 5 m, prevýšenia: 0 m; | (2) - Nominálny chladiaci výkon závisí od: vnútornej teploty: 27°CDB, 19°CWB, vonkajšej teploty: 35 °CDB, príslušnej dĺžky potrubia chladiva: 5 m, prevýšenia: 0 m;
|  |  |  | (3) - Prevádzkový rozsah nájdete v samostatnom výkrese | (3) - Prevádzkový rozsah nájdete v samostatnom výkrese
|  |  |  | (4) - Elektrické údaje nájdete v samostatných nákresoch | (4) - Elektrické údaje nájdete v samostatných nákresoch