## Products
PRODUCT NAME | FTXTP-M
[5 empty] | FTXTP25M5V1B | FTXTP35M5V1B
Hladina akustického tlaku | Kúrenie |  | Vysoké | dBA | 43 | 43
|  |  | Stredný | dBA | 35 | 35
|  |  | Tichá prevádzka | dBA | 21 | 21
|  |  | Nízka | dBA | 26 | 26
| Chladenie |  | Stredný | dBA | 35 | 35
|  |  | Tichá prevádzka | dBA | 21 | 21
|  |  | Nízka | dBA | 26 | 26
|  |  | Vysoké | dBA | 43 | 43
Štandardné príslušenstvo | Návod na montáž |  |  |  | 1 | 1
| Návod na prevádzku |  |  |  | 1 | 1
| Batérie so suchými článkami typu AAA |  |  |  | 2 | 2
| Bezdrôtové diaľkové ovládanie |  |  |  | 1 | 1
| Držiak diaľkového ovládača |  |  |  | 1 | 1
| Montážna platnička |  |  |  | 1 | 1
| Deodorizačný titánium apatitový filter |  |  |  | 1 | 1
| Upevňovacie skrutky vnútornej jednotky |  |  |  | 2 | 2
| Súprava adaptéra WLAN |  |  |  | 1 | 1
| Strieborný filter pevných častíc |  |  |  | 1 | 1
Riadiace systémy | Káblový diaľkový ovládač |  |  |  | BRC944B2, BRC073A1 | BRC944B2, BRC073A1
| Infrared remote control |  |  |  | ARC480A53 | ARC480A53
Piping connections | Kvapalina |  | OD | mm | 6.35 | 6.35
| Plyn |  | OD | mm | 9.50 | 9.50
| Drain |  |  |  | 18 | 18
Príkon | Chladenie |  | Men. | kW | 0.032 | 0.032
| Kúrenie |  | Men. | kW | 0.032 | 0.032
Sound power level | Chladenie |  |  | dBA | 58 | 58
| Vykurovanie |  |  | dBA | 58 | 58
Vonkajšie rozmery | Jednotka |  | Šírka | mm | 770 | 770
|  |  | Hĺbka | mm | 225 | 225
|  |  | Výška | mm | 286 | 286
Opláštenie | Farba |  |  |  | Biela | Biela
Hmotnosť | Jednotka |  |  | kg | 9.00 | 9.00
Ventilátor | Prietok vzduchu | Kúrenie | Vysoké | m³/min | 11.5 | 11.5
|  |  | Nízka | m³/min | 5.6 | 5.6
|  |  | Stredný | m³/min | 8.7 | 8.7
|  |  | Tichá prevádzka | m³/min | 4.5 | 4.5
|  | Chladenie | Nízka | m³/min | 5.5 | 5.5
|  |  | Stredný | m³/min | 8.3 | 8.3
|  |  | Vysoké | m³/min | 11.5 | 11.5
|  |  | Tichá prevádzka | m³/min | 3.9 | 3.9
Power supply | Phase |  |  |  | 1~ | 1~
| Frekvencia |  |  | Hz | 50 | 50
| Napätie |  |  | V | 220-240 | 220-240
Poznámky |  |  |  |  | (1) - Chladenie: vnútorná teplota 27 °CDB, 19,0 °CWB; vonkajšej teplote 35°CDB, 24°CWB; ekvivalentná dĺžka potrubia: 5m | (1) - Chladenie: vnútorná teplota 27 °CDB, 19,0 °CWB; vonkajšej teplote 35°CDB, 24°CWB; ekvivalentná dĺžka potrubia: 5m
[5 empty] | (2) - Kúrenie: vnútorná teplota 20°CDB; vonkajšej teplote 7°CDB, 6°CWB; príslušnej dĺžky potrubia chladiva: 5m (horizontálna) | (2) - Kúrenie: vnútorná teplota 20°CDB; vonkajšej teplote 7°CDB, 6°CWB; príslušnej dĺžky potrubia chladiva: 5m (horizontálna)
[5 empty] | (3) - Elektrické údaje nájdete v samostatných nákresoch | (3) - Elektrické údaje nájdete v samostatných nákresoch