## Products
PRODUCT NAME | FVXM-A9 / RXTP-R
|  |  |  | FVXM25A3V1B9 / RXTP25R2V1B | FVXM35A3V1B9 / RXTP35R2V1B
Chladiaci výkon | Min. |  | kW | 1.40 | 1.40
| Men. |  | kW | 2.50 | 3.50
| Max. |  | kW | 4.20 | 4.30
Vykurovací výkon | Min. |  | kW | 1.20 | 1.20
| Men. |  | kW | 3.20 | 4.00
| Max. |  | kW | 5.70 | 6.20
Nominálna účinnosť | Ročná spotreba energie |  | kWh | 328 | 510
| COP |  |  | 3.86 | 3.54
| EER |  |  | 3.81 | 3.43
| Smernica o energetickom označovaní | Chladenie |  | A | A
|  | Vykurovanie |  | A | B
Poznámky |  |  |  | (1) - Nominálny chladiaci výkon závisí od: vnútornej teploty: 27°CDB, 19°CWB, vonkajšej teploty: 35 °CDB, príslušnej dĺžky potrubia chladiva: 5 m, prevýšenia: 0 m; | (1) - Nominálny chladiaci výkon závisí od: vnútornej teploty: 27°CDB, 19°CWB, vonkajšej teploty: 35 °CDB, príslušnej dĺžky potrubia chladiva: 5 m, prevýšenia: 0 m;
|  |  |  | (2) - Nominálny výkon vyhrievania závisí od: vnútornej teploty: 20 °CDB, vonkajšej teploty: 7°CDB, 6°CWB, príslušnej dĺžky potrubia chladiva: 5m, úrovňového rozdielu: 0m. | (2) - Nominálny výkon vyhrievania závisí od: vnútornej teploty: 20 °CDB, vonkajšej teploty: 7°CDB, 6°CWB, príslušnej dĺžky potrubia chladiva: 5m, úrovňového rozdielu: 0m.
|  |  |  | (3) - Elektrické údaje nájdete v samostatných nákresoch | (3) - Elektrické údaje nájdete v samostatných nákresoch
|  |  |  | (4) - Prevádzkový rozsah nájdete v samostatnom výkrese | (4) - Prevádzkový rozsah nájdete v samostatnom výkrese