## Products
PRODUCT NAME | FVXM-A9
[5 empty] | FVXM25A3V1B9 | FVXM35A3V1B9 | FVXM50A3V1B9
Príkon | Chladenie |  | Men. | kW | 0.02 | 0.02 | 0.03
| Kúrenie |  | Men. | kW | 0.02 | 0.03 | 0.03
Opláštenie | Colour |  |  |  | Biela | Biela | Biela
Vonkajšie rozmery | Jednotka |  | Výška | mm | 600 | 600 | 600
|  |  | Šírka | mm | 750 | 750 | 750
|  |  | Hĺbka | mm | 238 | 238 | 238
Hmotnosť | Jednotka |  |  | kg | 17 | 17 | 17
Ventilátor | Prietok vzduchu | Chladenie | Vysoké | m³/min | 8.7 | 9.2 | 11.6
|  |  | Medium | m³/min | 7 | 7 | 9
|  |  | Nízka | m³/min | 4.9 | 4.9 | 6.6
|  |  | Tichá prevádzka | m³/min | 4.1 | 4.1 | 5.4
|  | Kúrenie | Vysoké | m³/min | 9.2 | 9.8 | 12.8
|  |  | Medium | m³/min | 7.2 | 7.2 | 10.0
|  |  | Nízka | m³/min | 5.6 | 5.6 | 8.4
|  |  | Tichá prevádzka | m³/min | 4.1 | 4.1 | 5.9
Úroveň akustického výkonu | Chladenie |  |  | dBA | 52.0 | 53.0 | 61.0
| Vykurovanie |  |  | dBA | 52.0 | 53.0 | 62.0
Hladina akustického tlaku | Chladenie |  | Vysoké | dBA | 38.0 | 39.0 | 44.0
|  |  | Medium | dBA | 32.0 | 32.0 | 38.0
|  |  | Nízka | dBA | 25.0 | 25.0 | 31.0
|  |  | Tichá prevádzka | dBA | 20.0 | 20.0 | 27.0
| Kúrenie |  | Vysoké | dBA | 38.0 | 39.0 | 46.0
|  |  | Stredný | dBA | 32.0 | 32.0 | 40.0
|  |  | Nízka | dBA | 25.0 | 25.0 | 35.0
|  |  | Tichá prevádzka | dBA | 19.0 | 19.0 | 29.0
Chladiace médium | GWP |  |  |  | 675 | 675 | 675
Pripojenia potrubia | Kvapalina |  | OD | mm | 6.40 | 6.40 | 6.40
| Plyn |  | OD | mm | 9.50 | 9.50 | 12.70
| Vypúšťanie |  |  |  | VP20 (I.D. 20/O.D. 26) | VP20 (I.D. 20/O.D. 26) | VP20 (I.D. 20/O.D. 26)
Riadiace systémy | Infrared remote control |  |  |  | ARC466A66 | ARC466A66 | ARC466A66
| Káblový diaľkový ovládač |  |  |  | BRC073A1 | BRC073A1 | BRC073A1
Štandardné príslušenstvo | Návod na montáž |  |  |  | 1 | 1 | 1
| Návod na prevádzku |  |  |  | 1 | 1 | 1
| Bezdrôtové diaľkové ovládanie |  |  |  | 1 | 1 | 1
| Batérie so suchými článkami typu AAA |  |  |  | 2 | 2 | 2
| Držiak diaľkového ovládača |  |  |  | 1 | 1 | 1
| Deodorizačný titánium apatitový filter |  |  |  | 2 | 2 | 2
| Nádobka na skrutky |  |  |  | 1 | 1 | 1
| Všeobecné bezpečnostné opatrenia |  |  |  | 1 | 1 | 1
Power supply | Phase |  |  |  | 1~ | 1~ | 1~
| Frekvencia |  |  | Hz | 50 | 50 | 50
| Napätie |  |  | V | 220-240 | 220-240 | 220-240
Poznámky |  |  |  |  | (1) - Chladenie: vnútorná teplota 27°CDB, 19°CWB; vonkajšej teplote 35°CDB, 24°CWB; ekvivalentná dĺžka potrubia: 5m | (1) - Chladenie: vnútorná teplota 27°CDB, 19°CWB; vonkajšej teplote 35°CDB, 24°CWB; ekvivalentná dĺžka potrubia: 5m | (1) - Chladenie: vnútorná teplota 27°CDB, 19°CWB; vonkajšej teplote 35°CDB, 24°CWB; ekvivalentná dĺžka potrubia: 5m
[5 empty] | (2) - Kúrenie: vnútorná teplota 20°CDB; vonkajšej teplote 7°CDB, 6°CWB; príslušnej dĺžky potrubia chladiva: 5m | (2) - Kúrenie: vnútorná teplota 20°CDB; vonkajšej teplote 7°CDB, 6°CWB; príslušnej dĺžky potrubia chladiva: 5m | (2) - Kúrenie: vnútorná teplota 20°CDB; vonkajšej teplote 7°CDB, 6°CWB; príslušnej dĺžky potrubia chladiva: 5m