## Products
PRODUCT NAME | MC30YV
MC30YVM
Typ |  |  |  |  | Čistič vzduchu
Použitie |  |  |  |  | Parapetný typ
Opláštenie | Colour |  |  |  | Biela
Vonkajšie rozmery | Jednotka |  | Výška | mm | 450
|  |  | Šírka | mm | 270
|  |  | Hĺbka | mm | 270
Hmotnosť | Jednotka |  |  | kg | 5.8
Použiteľná oblasť v miestnosti | m² |  |  |  | 23 (1), 46 (2)
CADR | m³/h |  |  |  | 180
Prevádzka čističky vzduchu | Vstup napájania |  | Turbo | kW | 0.025
|  |  | M | kW | 0.015
|  |  | Tichý | kW | 0.008
Hladina akustického tlaku | Prevádzka čističky vzduchu |  | Turbo | dBA | 37
|  |  | Stredný | dBA | 27
|  |  | Tichý | dBA | 19
Ventilátor | Prietok vzduchu | Prevádzka čističky vzduchu | Turbo | m³/h | 180
|  |  | Stredný | m³/h | 120
|  |  | Tichý | m³/h | 60
Metóda zachytávania prachu |  |  |  |  | Elektrostatický filter HEPA
Metóda dezodorácie |  |  |  |  | Flash Streamer + deodorizačný katalyzátor
Štandardné príslušenstvo | Elektrostatický filter HEPA |  |  |  | 1
| Deodorizačný filter |  |  |  | 1
| Návod na prevádzku |  |  |  | 1
Napájací kábel | m |  |  |  | 1.8
Power supply | Fáza |  |  |  | 1~
| Frekvencia |  |  | Hz | 50/60
| Napätie |  |  | V | 220-240/220-230
Prevádzkový prúd | Prevádzka čističky vzduchu |  | Turbo | A | 0.13
|  |  | Stredný | A | 0.09
|  |  | Tichý | A | 0.08
Poznámky |  |  |  |  | (1) - Hodnota pre vhodnú plochu v miestnosti platí pre prevádzku jednotky s maximálnou rýchlosťou ventilátora (HH). Použiteľná oblasť v miestnosti určuje priestor, z ktorého môžete do 30 minút odstrániť určité množstvo prachových čiastočiek. (JEM 1467)
(2) - Hodnota pre vhodnú plochu v miestnosti platí pre prevádzku jednotky s maximálnou rýchlosťou ventilátora (HH). Platná plocha miestnosti bola vypočítaná v súlade s normou NRCC-54013 s použitím cigaretového dymu CADR, ktorý bol testovaný podľa JEM1467.
(3) - Premenené na štandardy CADR z testovacích hodnôt podľa JEM1467.
(4) - Akustické prevádzkové výkony sú priemerné hodnoty namerané vo vzdialenosti 1 m od prednej, ľavej, pravej a hornej strany jednotky. (rovnajú sa hodnotám v bezodrazovej miestnosti)
(5) - Elektrostatický filter HEPA je namontovaný v jednotke.
(6) - Ďalšie funkcie: Funkcia automatického reštartovania.