## Products
PRODUCT NAME | MC55W
MC55WVM
Typ |  |  |  |  | Čistič vzduchu
Použitie |  |  |  |  | Parapetný typ
Opláštenie | Colour |  |  |  | Biela
Vonkajšie rozmery | Jednotka |  | Výška | mm | 500
|  |  | Šírka | mm | 270
|  |  | Hĺbka | mm | 270
Hmotnosť | Jednotka |  |  | kg | 6.8
Použiteľná oblasť v miestnosti | m² |  |  |  | 41 (1), 82 (2)
CADR | m³/h |  |  |  | 320
Prevádzka čističky vzduchu | Vstup napájania |  | Turbo | kW | 0.037
|  |  | M | kW | 0.015
|  |  | L | kW | 0.010
|  |  | Tichý | kW | 0.008
Hladina akustického tlaku | Prevádzka čističky vzduchu |  | Turbo | dBA | 53
|  |  | Stredný | dBA | 39
|  |  | Nízka | dBA | 29
|  |  | Tichý | dBA | 19
Ventilátor | Prietok vzduchu | Prevádzka čističky vzduchu | Turbo | m³/h | 330
|  |  | Stredný | m³/h | 192
|  |  | Nízka | m³/h | 120
|  |  | Tichý | m³/h | 66
Metóda zachytávania prachu |  |  |  |  | Elektrostatický filter HEPA
Metóda dezodorácie |  |  |  |  | Flash Streamer + deodorizačný katalyzátor
Bezpečnostné zariadenia | Položka |  | 01 |  | Safety switch (Operation stops when the Streamer unit cover is open)
Štandardné príslušenstvo | Diaľkový ovládač |  |  |  | 1
| Držiak diaľkového ovládača |  |  |  | 1
| Elektrostatický filter HEPA |  |  |  | 1
| Deodorizačný filter |  |  |  | 1
| Návod na prevádzku |  |  |  | 1
Napájací kábel | m |  |  |  | 1.8
Power supply | Fáza |  |  |  | 1~
| Frekvencia |  |  | Hz | 50/60
| Napätie |  |  | V | 220-240/220-230
Prevádzkový prúd | Prevádzka čističky vzduchu |  | Turbo | A | 0.32
|  |  | Stredný | A | 0.14
|  |  | Nízka | A | 0.10
|  |  | Tichý | A | 0.08
Poznámky |  |  |  |  | (1) - Hodnota pre vhodnú plochu v miestnosti platí pre prevádzku jednotky s maximálnou rýchlosťou ventilátora (HH). Použiteľná oblasť v miestnosti určuje priestor, z ktorého môžete do 30 minút odstrániť určité množstvo prachových čiastočiek. (JEM 1467)
(2) - Premenené na štandardy NRCC z testovacích hodnôt podľa JEM1467.
(3) - Premenené na štandardy CADR z testovacích hodnôt podľa JEM1467.
(4) - Akustické prevádzkové výkony sú priemerné hodnoty namerané vo vzdialenosti 1 m od prednej, ľavej, pravej a hornej strany jednotky. (rovnajú sa hodnotám v bezodrazovej miestnosti)
(5) - Elektrostatický filter HEPA je namontovaný v jednotke.
(6) - Iná funkcia: Aktívna plazmatická funkcia. Funkcia automatického reštartovania.