## Products
PRODUCT NAME | RXA-A9
[5 empty] | RXA20A5V1B9 | RXA25A5V1B9 | RXA35A5V1B9
Hladina akustického tlaku | Kúrenie |  | Men. | dBA | 47.0 | 47.0 | 49.0
| Chladenie |  | Men. | dBA | 46.0 | 46.0 | 49.0
Štandardné príslušenstvo | Vypúšťacia skrutka |  |  |  | 1 | 1 | 1
| Návod na montáž |  |  |  | 1 | 1 | 1
| Štítok s náplňou chladiva |  |  |  | 1 | 1 | 1
| Viacjazyčné štítky o fluórovaných skleníkových plynoch |  |  |  | 1 | 1 | 1
| Všeobecné bezpečnostné opatrenia |  |  |  | 1 | 1 | 1
Chladiace médium | GWP |  |  |  | 675.0 | 675.0 | 675.0
| Náplň |  |  | kg | 0.76 | 0.76 | 0.76
| Typ |  |  |  | R-32 | R-32 | R-32
Operation range | Chladenie | Okolitá teplota | Max. | °CDB | 46 | 46 | 46
|  |  | Min. | °CDB | -10 | -10 | -10
| Heating | Okolitá teplota | Max. | °CWB | 18 | 18 | 18
|  |  | Min. | °CWB | -15 | -15 | -15
Piping connections | Úroveň hladiny | IU - OU | Max. | m | 15.0 | 15.0 | 15.0
| Dodatočná náplň chladiva |  |  | kg/m | 0,02 (pre potrubie s dĺžkou presahujúcou 10m) | 0,02 (pre potrubie s dĺžkou presahujúcou 10m) | 0,02 (pre potrubie s dĺžkou presahujúcou 10m)
Vonkajšie rozmery | Jednotka |  | Šírka | mm | 840 | 840 | 840
|  |  | Hĺbka | mm | 350 | 350 | 350
|  |  | Výška | mm | 550 | 550 | 550
Kompresor | Type |  |  |  | Hermeticky utesnený kolísavý kompresor | Hermeticky utesnený kolísavý kompresor | Hermeticky utesnený kolísavý kompresor
Hmotnosť | Jednotka |  |  | kg | 32 | 32 | 32
Power supply | Phase |  |  |  | 1~ | 1~ | 1~
| Frekvencia |  |  | Hz | 50 | 50 | 50
| Napätie |  |  | V | 220-240 | 220-240 | 220-240
Poznámky |  |  |  |  | (1) - Obsahuje fluórované skleníkové plyny | (1) - Obsahuje fluórované skleníkové plyny | (1) - Obsahuje fluórované skleníkové plyny
[5 empty] | (2) - Prevádzkový rozsah nájdete v samostatnom výkrese | (2) - Prevádzkový rozsah nájdete v samostatnom výkrese | (2) - Prevádzkový rozsah nájdete v samostatnom výkrese
[5 empty] | (3) - Elektrické údaje nájdete v samostatných nákresoch | (3) - Elektrické údaje nájdete v samostatných nákresoch | (3) - Elektrické údaje nájdete v samostatných nákresoch