## Products
PRODUCT NAME | RXF-E
[5 empty] | RXF20E5V1B | RXF25E5V1B | RXF35E5V1B | RXF42E5V1B
Vonkajšie rozmery | Jednotka |  | Výška | mm | 556 | 556 | 556 | 556
|  |  | Šírka | mm | 740 | 740 | 740 | 740
|  |  | Hĺbka | mm | 343 | 343 | 343 | 343
Hmotnosť | Jednotka |  |  | kg | 24.0 | 24.0 | 24.0 | 28.0
Kompresor | Type |  |  |  | Hermeticky utesnený kolísavý kompresor | Hermeticky utesnený kolísavý kompresor | Hermeticky utesnený kolísavý kompresor | Hermeticky utesnený kolísavý kompresor
Operation range | Chladenie | Okolitá teplota | Min. | °CDB | -10 | -10 | -10 | -10
|  |  | Max. | °CDB | 48 | 48 | 48 | 48
| Heating | Okolitá teplota | Min. | °CWB | -15 | -15 | -15 | -15
|  |  | Max. | °CWB | 18 | 18 | 18 | 18
Hladina akustického tlaku | Chladenie |  | Vysoké | dBA | 46.0 | 46.0 | 48.0 | 48.0
| Kúrenie |  | Vysoké | dBA | 47.0 | 47.0 | 48.0 | 48.0
Chladiace médium | Typ |  |  |  | R-32 | R-32 | R-32 | R-32
| Náplň |  |  | kg | 0.420 | 0.420 | 0.550 | 0.750
| GWP |  |  |  | 675.0 | 675.0 | 675.0 | 675.0
Piping connections | Dodatočná náplň chladiva |  |  | kg/m | 0,02 (pre potrubie s dĺžkou presahujúcou 10m) | 0,02 (pre potrubie s dĺžkou presahujúcou 10m) | 0,02 (pre potrubie s dĺžkou presahujúcou 10m) | 0,02 (pre potrubie s dĺžkou presahujúcou 10m)
| Úroveň hladiny | IU - OU | Max. | m | 12.0 | 12.0 | 12.0 | 12.0
Štandardné príslušenstvo | Návod na montáž |  |  |  | 1 | 1 | 1 | 1
| Vypúšťacia skrutka |  |  |  | 1 | 1 | 1 | 1
| Štítok s náplňou chladiva |  |  |  | 1 | 1 | 1 | 1
| Viacjazyčné štítky o fluórovaných skleníkových plynoch |  |  |  | 1 | 1 | 1 | 1
| Všeobecné bezpečnostné opatrenia |  |  |  | 1 | 1 | 1 | 1
Power supply | Phase |  |  |  | 1~ | 1~ | 1~ | 1~
| Frekvencia |  |  | Hz | 50 | 50 | 50 | 50
| Napätie |  |  | V | 220-240 | 220-240 | 220-240 | 220-240
Poznámky |  |  |  |  | (1) - Obsahuje fluórované skleníkové plyny | (1) - Obsahuje fluórované skleníkové plyny | (1) - Obsahuje fluórované skleníkové plyny | (1) - Obsahuje fluórované skleníkové plyny
[5 empty] | (2) - Elektrické údaje nájdete v samostatných nákresoch | (2) - Elektrické údaje nájdete v samostatných nákresoch | (2) - Elektrické údaje nájdete v samostatných nákresoch | (2) - Elektrické údaje nájdete v samostatných nákresoch
[5 empty] | (3) - Prevádzkový rozsah nájdete v samostatnom výkrese | (3) - Prevádzkový rozsah nájdete v samostatnom výkrese | (3) - Prevádzkový rozsah nájdete v samostatnom výkrese | (3) - Prevádzkový rozsah nájdete v samostatnom výkrese