## Products
PRODUCT NAME | RXM-R
[5 empty] | RXM20R5V1B | RXM25R5V1B | RXM35R5V1B | RXM42R2V1B | RXM42R5V1B | RXM50R5V1B | RXM50R2V1B | RXM60R5V1B | RXM60R2V1B | RXM71R2V1B
Vonkajšie rozmery | Jednotka |  | Výška | mm | 552 | 552 | 552 | 734 | 734 | 734 | 734 | 734 | 734 | 734
|  |  | Šírka | mm | 840 | 840 | 840 | 954 | 954 | 954 | 954 | 954 | 954 | 954
|  |  | Hĺbka | mm | 350 | 350 | 350 | 401 | 401 | 401 | 401 | 401 | 401 | 401
Hmotnosť | Jednotka |  |  | kg | 32 | 32 | 32 | 49.0 | 49.0 | 49.0 | 49.0 | 49.0 | 49.0 | 55
Kompresor | Type |  |  |  | Hermeticky utesnený kolísavý kompresor | Hermeticky utesnený kolísavý kompresor | Hermeticky utesnený kolísavý kompresor | Hermeticky utesnený kolísavý kompresor | Hermeticky utesnený kolísavý kompresor | Hermeticky utesnený kolísavý kompresor | Hermeticky utesnený kolísavý kompresor | Hermeticky utesnený kolísavý kompresor | Hermeticky utesnený kolísavý kompresor | Hermeticky utesnený kolísavý kompresor
Operation range | Chladenie | Okolitá teplota | Min. | °CDB | -10 | -10 | -10 | -10 | -10 | -10 | -10 | -10 | -10 | -10
|  |  | Max. | °CDB | 50 (4), 46 (5) | 50 (4), 46 (5) | 50 (4), 46 (5) | 50 (4), 46 (5) | 50 (4), 46 (5) | 50 (4), 46 (5) | 50 (4), 46 (5) | 50 (4), 46 (5) | 50 (4), 46 (5) | 46
| Heating | Okolitá teplota | Min. | °CWB | -15 | -15 | -15 | -15 | -21 | -21 | -15 | -21 | -15 | -15
|  |  | Max. | °CWB | 18 | 18 | 18 | 18 | 18 | 18 | 18 | 18 | 18 | 18
Hladina akustického tlaku | Chladenie |  | Men. | dBA | 46 | 46 | 49 | 48.0 | 48.0 | 48.0 | 48.0 | 48.0 | 48.0 | 47.0
| Kúrenie |  | Men. | dBA | 47 | 47 | 49 | 48.0 | 48.0 | 49.0 | 49.0 | 49.0 | 49.0 | 48.0
Chladiace médium | Typ |  |  |  | R-32 | R-32 | R-32 | R-32 | R-32 | R-32 | R-32 | R-32 | R-32 | R-32
| Náplň |  |  | kg | 0.76 | 0.76 | 0.76 | 1.10 | 1.10 | 1.15 | 1.15 | 1.15 | 1.15 | 1.15
| GWP |  |  |  | 675 | 675 | 675 | 675.0 | 675.0 | 675.0 | 675.0 | 675.0 | 675.0 | 675.0
Piping connections | Dodatočná náplň chladiva |  |  | kg/m | 0,02 (pre potrubie s dĺžkou presahujúcou 10m) | 0,02 (pre potrubie s dĺžkou presahujúcou 10m) | 0,02 (pre potrubie s dĺžkou presahujúcou 10m) | 0,02 (pre potrubie s dĺžkou presahujúcou 10m) | 0,02 (pre potrubie s dĺžkou presahujúcou 10m) | 0,02 (pre potrubie s dĺžkou presahujúcou 10m) | 0,02 (pre potrubie s dĺžkou presahujúcou 10m) | 0,02 (pre potrubie s dĺžkou presahujúcou 10m) | 0,02 (pre potrubie s dĺžkou presahujúcou 10m) | 0,02 (pre potrubie s dĺžkou presahujúcou 10m)
| Úroveň hladiny | IU - OU | Max. | m | 15 | 15 | 15 | 20.0 | 20.0 | 20.0 | 20.0 | 20.0 | 20.0 | 20.0
Štandardné príslušenstvo | Vypúšťacia skrutka |  |  |  | 1 | 1 | 1 | 1 | 1 | 1 | 1 | 1 | 1 | 1
| Návod na montáž |  |  |  | 1 | 1 | 1 | 1 | 1 | 1 | 1 | 1 | 1 | 1
| Štítok s náplňou chladiva |  |  |  | 1 | 1 | 1 | 1 | 1 | 1 | 1 | 1 | 1 | 1
| Viacjazyčné štítky o fluórovaných skleníkových plynoch |  |  |  | 1 | 1 | 1 | 1 | 1 | 1 | 1 | 1 | 1 | 1
Power supply | Phase |  |  |  | 1~ | 1~ | 1~ | 1~ | 1~ | 1~ | 1~ | 1~ | 1~ | 1~
| Frekvencia |  |  | Hz | 50 | 50 | 50 | 50 | 50 | 50 | 50 | 50 | 50 | 50
| Napätie |  |  | V | 220-240 | 220-240 | 220-240 | 220-240 | 220-240 | 220-240 | 220-240 | 220-240 | 220-240 | 220-240
Poznámky |  |  |  |  | (1) - Obsahuje fluórované skleníkové plyny | (1) - Obsahuje fluórované skleníkové plyny | (1) - Obsahuje fluórované skleníkové plyny | (1) - Prevádzkový rozsah nájdete v samostatnom výkrese | (1) - Prevádzkový rozsah nájdete v samostatnom výkrese | (1) - Prevádzkový rozsah nájdete v samostatnom výkrese | (1) - Prevádzkový rozsah nájdete v samostatnom výkrese | (1) - Prevádzkový rozsah nájdete v samostatnom výkrese | (1) - Prevádzkový rozsah nájdete v samostatnom výkrese | (1) - Prevádzkový rozsah nájdete v samostatnom výkrese
[5 empty] | (2) - Prevádzkový rozsah nájdete v samostatnom výkrese | (2) - Prevádzkový rozsah nájdete v samostatnom výkrese | (2) - Prevádzkový rozsah nájdete v samostatnom výkrese | (2) - Elektrické údaje nájdete v samostatných nákresoch | (2) - Elektrické údaje nájdete v samostatných nákresoch | (2) - Elektrické údaje nájdete v samostatných nákresoch | (2) - Elektrické údaje nájdete v samostatných nákresoch | (2) - Elektrické údaje nájdete v samostatných nákresoch | (2) - Elektrické údaje nájdete v samostatných nákresoch | (2) - Elektrické údaje nájdete v samostatných nákresoch
[5 empty] | (3) - Elektrické údaje nájdete v samostatných nákresoch | (3) - Elektrické údaje nájdete v samostatných nákresoch | (3) - Elektrické údaje nájdete v samostatných nákresoch | (3) - Obsahuje fluórované skleníkové plyny | (3) - Obsahuje fluórované skleníkové plyny | (3) - Obsahuje fluórované skleníkové plyny | (3) - Obsahuje fluórované skleníkové plyny | (3) - Obsahuje fluórované skleníkové plyny | (3) - Obsahuje fluórované skleníkové plyny | (3) - Obsahuje fluórované skleníkové plyny
[5 empty] | (4) - Možné len v kombinácii s CTXM*N2V1B, ATXM*N2V1B, FTXM*N2V1B | (4) - Možné len v kombinácii s CTXM*N2V1B, ATXM*N2V1B, FTXM*N2V1B | (4) - Možné len v kombinácii s CTXM*N2V1B, ATXM*N2V1B, FTXM*N2V1B
[5 empty] | (5) - Možné len v kombinácii s CTXM*M2V1B, ATXM*M2V1B, FTXM*M2V1B, FVXM*FV1B, FCAG*AVEB, FFA*A2VEB9,FBA*A2VEB9, FHA*AVEB9, FDXM*F3V1B9, FNA*A2VEB9, ADEA*A2VEB· | (5) - Možné len v kombinácii s CTXM*M2V1B, ATXM*M2V1B, FTXM*M2V1B, FVXM*FV1B, FCAG*AVEB, FFA*A2VEB9,FBA*A2VEB9, FHA*AVEB9, FDXM*F3V1B9, FNA*A2VEB9, ADEA*A2VEB· | (5) - Možné len v kombinácii s CTXM*M2V1B, ATXM*M2V1B, FTXM*M2V1B, FVXM*FV1B, FCAG*AVEB, FFA*A2VEB9,FBA*A2VEB9, FHA*AVEB9, FDXM*F3V1B9, FNA*A2VEB9, ADEA*A2VEB·
Štandardné príslušenstvo | Vypúšťací uzáver (1) | [6 empty] | 6 | 6 | 6 | 6 | 6 | 6 | 6
| Vypúšťací uzáver (2) | [6 empty] | 3 | 3 | 3 | 3 | 3 | 3 | 3